## Дефектный акт
"СОГЛАСОВАНО" | [8 empty] | "УТВЕРЖДАЮ"
Главный врач
|  |  | / |  |  | / |  |  |  |  | / | Сычев В.С. |  | /
"___"_____________2019 г. | [8 empty] | "___"_____________2019 г.
Наименование объекта: |  |  |  |  | НУЗ "Узловая поликлиника на ст.Шарья ОАО "РЖД"
ДЕФЕКТНЫЙ АКТ
Ремонт комнаты управления рентгенкабинета
Мы нижеподписавшиеся, составили настоящий акт в том, что при ремонте необходимо выполнить работы в следующих объемах:
№пп | Наименование работ и затрат, характеристика оборудования и его масса | [10 empty] | Единица измерения | Количество
1 | [6 empty] | 2 |  |  |  |  | 3 | 4
1 | Демонтаж стальных вентканалов | [10 empty] | т | 0.09
Потолки.
2 | Устройство промазки и расшивки швов панелей перекрытий раствором снизу | [10 empty] | м шва | 3
3 | Окрашивание водоэмульсионными составами поверхностей потолков, ранее окрашенных известковой или клеевой краской, с расчисткой старой краски более 35% | [10 empty] | м2 | 9.7
Стены, перегородки.
4 | Ремонт штукатурки внутренних стен по камню и бетону цементно-известковым раствором, площадью отдельных мест до 1 м2 толщиной слоя до 20 мм | [10 empty] | м2 | 3
5 | Улучшенная масляная окраска ранее окрашенных стен за два раза с расчисткой старой краски до 35% | [10 empty] | м2 | 29
Полы.
6 | Разборка покрытий полов из линолеума и релина | [10 empty] | м2 | 9.7
7 | Разборка покрытий полов дощатых | [10 empty] | м2 | 1
8 | Устройство стяжек цементных толщиной 20 мм | [10 empty] | м2 | 9.7
45 | Устройство стяжки под полы из рентгенозащитного раствора толщиной 30 мм по бетону (аппаратная) | [10 empty] | м2 | 13.3
9 | Устройство покрытий из линолеума насухо со свариванием полотнищ в стыках | [10 empty] | м2 | 9.7
10 | Устройство плинтусов поливинилхлоридных на винтах самонарезающих | [10 empty] | м | 9.7
Составил: | [6 empty] | _____________________
|  | (должность) |  |  |  |  | (подпись) | (расшифровка подписи)
_____________________
|  | (должность) |  |  |  |  | (подпись) | (расшифровка подписи)