## Дефектный акт
"СОГЛАСОВАНО" | [8 empty] | "УТВЕРЖДАЮ"
Главный врач
|  |  | / |  |  | / |  |  |  |  | / | Сычев В.С. |  | /
"___"_____________2019 г. | [8 empty] | "___"_____________2019 г.
Наименование объекта: |  |  |  |  | НУЗ "Узловая поликлиника на ст.Шарья ОАО "РЖД"
ДЕФЕКТНЫЙ АКТ
Ремонт процедурной рентгенкабинета
Мы нижеподписавшиеся, составили настоящий акт в том, что при ремонте необходимо выполнить работы в следующих объемах:
№пп | Наименование работ и затрат, характеристика оборудования и его масса | [10 empty] | Единица измерения | Количество
1 | 2 | [10 empty] | 3 | 4
Потолки.
1 | Устройство промазки и расшивки швов панелей перекрытий раствором снизу | [10 empty] | м шва | 6
2 | Окрашивание водоэмульсионными составами поверхностей потолков, ранее окрашенных известковой или клеевой краской, с расчисткой старой краски более 35% | [10 empty] | м2 | 18
Стены, перегородки.
3 | Устройство перегородок из гипсокартонных листов (ГКЛ) по системе «КНАУФ» с одинарным металлическим каркасом и обшивкой с обеих сторон глухих без утеплителя | [10 empty] | м2 | 4.65
4 | Устройство перегородок из гипсокартонных листов (ГКЛ) по системе «КНАУФ» с одинарным металлическим каркасом и обшивкой с обеих сторон глухих Обшивка по каркасу свинцовыми листами т. 1мм | [10 empty] | м2 | 18
5 | Полужесткая минплита плотностью 60-80 кг/м³ | [10 empty] | м3 | 1.854
6 | Установка окна с рентгенозащитным стеклом со свинцовым эквивалентом 1 мм | [10 empty] | м2 | 0.25
7 | Ремонт штукатурки внутренних стен по камню и бетону цементно-известковым раствором, площадью отдельных мест до 1 м2 толщиной слоя до 20 мм | [10 empty] | м2 | 3
7 | Покрытие поверхностей грунтовкой глубокого проникновения за 1 раз стен (ГВЛ под окраску) | [10 empty] | м2 | 45.3
8 | Улучшенная окраска масляными составами по сборным конструкциям стен, подготовленных под окраску (по ГВЛ) | [10 empty] | 100 м2 | 0.45
9 | Улучшенная масляная окраска ранее окрашенных стен за два раза с расчисткой старой краски до 35% | [10 empty] | м2 | 31.8
Двери.
10 | Демонтаж металлических дверных блоков | [10 empty] | 1 м2 проема | 3.2
11 | Разборка деревянных заполнений проемов дверных и воротных | [10 empty] | м2 | 2.1
12 | Кладка отдельных участков кирпичных стен и заделка проемов в кирпичных стенах при объеме кладки в одном месте до 5 м3 (уменьшение дверного проема) | [10 empty] | 1 м3 | 1.05
13 | Пробивка проемов в конструкциях из кирпича | [10 empty] | 1 м3 | 0.9
14 | Устройство металлических перемычек в стенах существующих зданий | [10 empty] | 1 т металлоконструкций перемычек | 0.05
15 | Установка блоков из ПВХ в наружных и внутренних дверных проемах в каменных стенах площадью проема до 3 м2 | [10 empty] | м2 | 1.89
16 | Установка металлических дверных блоков в готовые проемы (монтаж рентгенозащитных дверей свинцовый лист 1 мм) | [10 empty] | 1 м2 проема | 4.2
17 | Ремонт штукатурки откосов внутри здания по камню и бетону цементно-известковым раствором прямолинейных | [10 empty] | м2 | 3.6
18 | Улучшенная окраска масляными составами по штукатурке стен (откосов внутренних) | [10 empty] | м2 | 3.6
Полы.
19 | Разборка покрытий полов из линолеума и релина | [10 empty] | м2 | 19
20 | Разборка покрытий полов дощатых | [10 empty] | м2 | 19
21 | Разборка оснований покрытия полов лаг из досок и брусков | [10 empty] | м2 | 19
22 | Устройство стяжек цементных толщиной 50 мм (процедурная) | [10 empty] | м2 | 14
23 | Устройство покрытий из линолеума на клее (токопроводящего линолеума в аппаратной) | [10 empty] | м2 | 14
24 | Устройство стяжек цементных толщиной 50 мм | [10 empty] | м2 | 5
25 | Устройство покрытий из линолеума насухо со свариванием полотнищ в стыках | [10 empty] | м2 | 5
26 | Устройство плинтусов поливинилхлоридных на винтах самонарезающих | [10 empty] | м | 21.4
Составил: | [6 empty] | _____________________
|  | (должность) |  |  |  |  | (подпись) | (расшифровка подписи)
_____________________
|  | (должность) |  |  |  |  | (подпись) | (расшифровка подписи)